## 未来一年即将生效决议
决议名称 | 版本 | 生效日期 | 内容概要 | 适用范围
Escape from machinery spaces on cargo ships/ | Rev.1 May 2024 | 2025-07-01 00:00:00.0 | 与MSC.1/Circ.1511/Rev.1协调更新，对货船脱险通道“安全位置”的解释，增加“如储存操作设备所用滑油的舵机处所”。 | SOLAS公约货船
Escape from machinery spaces on passengerships/ | Rev.1 May 2024 | 2025-07-01 00:00:00.0 | 与MSC.1/Circ.1511/Rev.1协调更新，对客船脱险通道“安全位置”的解释，增加“如储存操作设备所用滑油的舵机处所”。 | SOLAS公约客船
Approval and Certification of ContainerSecuring Systems/集装箱系固系统的批准和认可 | New May 2024 | 2025-07-01 00:00:00.0 | 专用集装箱船的绑扎系统的认可要求，包括固定式及便携式系固设备、集装箱支撑结构、系固布置方法等 | 专用集装箱船
Arrangements of fuel tanks in methyl/ethylalcohol fuelled vessels/甲醇/乙醇燃料动力船燃料舱布置 | New June 2024 | 2025-07-01 00:00:00.0 | 针对IMO MSC.1/Circ.1621中5.3节船舶布置一般要求中整体式甲醇燃料舱及其隔离空舱的布置进行了澄清。 | 所有船舶
Requirements for uninterruptible power system(UPS) units/ | Rev.2 Feb 2024 | 2025-07-01 00:00:00.0 | 扩大了URE21中UPS的适用范围：从原限于向SOLAS II-1/42和43条的应急设备供电的替代和/临时电源，扩展到DP、探火和报警系统等的电源。同时根据最新IEC标准修改了相关内容 | 所有类型船舶
Interpretation of SOLAS Regulation II-2/11.4.1Pertaining to Crowns of Machinery Spaces ofCategory A/针对SOLAS公约II-2/11.4.1条关于A类机器处所顶盖的解释 | New May 2024 | 2025-07-01 00:00:00.0 | 针对SOLAS公约第II-2章第11条11.4.1A类机器处所的顶盖和舱棚，澄清了A类机器处所顶盖的界定，并以图形的形式进行了举例说明。 | 所有船舶
SOLAS Regulations II-2/9.7.2 and 9.7.5.1 –Separation of ducts from spaces/SOLAS 第II-2/9.7.2条和 9.7.5.1条 –风管与处所的分隔 | New May 2024 | 2025-07-01 00:00:00.0 | 与MSC.1/Circ.1276/Rev. 1目的相同，为风管“贯穿”的统一解释提供了4个示意图。 同时，纳入了待MSC109批准的MSC.1/Circ.1276/ Rev.2对条文引用的小修改（II-2/9.7.5 -> II-2/9.7.5.1） | SOLAS公约船舶
Requirements for Lashing Software/绑扎软件要求 | New May 2024 | 2025-07-01 00:00:00.0 | 专用集装箱船的绑扎软件功能要求、测试条件、检验要求 | 专用集装箱船
Starting Arrangements of Internal CombustionEngines/ | Rev.3 Feb 2024 | 2025-07-01 00:00:00.0 | 根据M84关于启动空气容量和可用性要求，同步更新M61。 | 所有类型船舶
Capacity and availability of compressed air foressential services/ | New Feb 2024 | 2025-07-01 00:00:00.0 | 提供了各类系统、机械和设备所需压缩空气的容量和可用性要求。 | 所有类型船舶